## s100_Thunder186-1.0-005
Have? | Reference | Value | Qty | Part_Number | Footprint
| C1,C2,C3 | 6.8u, 35v | 3 |  | Capacitor_THT:CP_Radial_Tantal_D4.5mm_P2.50mm
| C4,C5,C10,C11,C12,C13,C14,C15,C16,C17,C18,C19,C20,C21,C22,C23,C24,C25,C26,C27,C28,C29,C30,C31,C32,C33,C34,C35,C36,C37,C38,C39,C40,C41,C42 | 0.1 uF, 50v | 35 |  | Capacitor_THT:C_Disc_D4.3mm_W1.9mm_P5.00mm
| C6,C7,C8 | 33u, 25v | 3 |  | Capacitor_THT:CP_Radial_Tantal_D4.5mm_P2.50mm
| C9 | 22u, 16v | 1 |  | Capacitor_THT:CP_Radial_Tantal_D4.5mm_P2.50mm
| D2 | 1N4148 | 1 |  | Diode_THT:D_DO-35_SOD27_P7.62mm_Horizontal
| J1, J2 | Header 2x5 | 2 |  | Connector_PinHeader_2.54mm:PinHeader_2x05_P2.54mm_Vertical
| J3 | Header 2x13 | 1 |  | Connector_PinHeader_2.54mm:PinHeader_2x13_P2.54mm_Vertical
| J4 | Header 2x17 | 1 |  | Connector_PinHeader_2.54mm:PinHeader_2x17_P2.54mm_Vertical
| J5 | Header 2x25 | 1 |  | Connector_PinHeader_2.54mm:PinHeader_2x25_P2.54mm_Vertical
| JP1 | Header 1x6 | 1 |  | Connector_PinHeader_2.54mm:PinHeader_1x06_P2.54mm_Vertical
| JP2 | Header 1x3 | 1 |  | Connector_PinHeader_2.54mm:PinHeader_1x03_P2.54mm_Vertical
| JP3 | Header 1x2 | 1 |  | Connector_PinHeader_2.54mm:PinHeader_1x02_P2.54mm_Vertical
| JP5 | Header 2x14 | 1 |  | Connector_PinHeader_2.54mm:PinHeader_2x14_P2.54mm_Vertical
| Q1 | LM78L12 | 1 |  | Package_TO_SOT_THT:TO-92L
| Q2 | L79L12 | 1 |  | Package_TO_SOT_THT:TO-92L
| R4 | 4.7kQ | 1 |  | Resistor_THT:R_Axial_DIN0207_L6.3mm_D2.5mm_P7.62mm_Horizontal
| RN1 | 1.0k Rpack R5 SIP6 | 1
| RN2 | 1.0k Rpack R9 SIP10 | 1
| RN3 | 4.7k Rpack R4 SIP5 | 1
| RN4 | 4.7k Rpack R9 SIP10 | 1
| RN6 | 390 ohm Rpack R5 SIP6 | 1
| SW1 | DIPSW_4 | 1 |  | Package_DIP:DIP-8_W7.62mm_Socket
| U1 | LM7805K | 1 |  | Package_TO_SOT_THT:TO-3
| U17 | 74LS156 | 1 |  | Package_DIP:DIP-16_W7.62mm_Socket
| U2 | 74LS240 | 1 |  | Package_DIP:DIP-20_W7.62mm_Socket
| U27,U38,U43,U52,U64 | 74LS245 | 5 |  | Package_DIP:DIP-20_W7.62mm_Socket
| U28,U31 | MAX1406CPE+ | 2 |  | Package_DIP:DIP-16_W7.62mm_Socket
| U29,U30 | 8251A | 2 |  | Package_DIP:DIP-28_W15.24mm_Socket
| U3,U35,U39,U62,U65 | 74LS244 | 5 |  | Package_DIP:DIP-20_W7.62mm_Socket
| U32 | FDC9216 | 1 |  | Package_DIP:DIP-8_W7.62mm_Socket
| U33,U63 | 7406 | 2 |  | Package_DIP:DIP-14_W7.62mm_Socket
| U34 | 74LS138 | 1 |  | Package_DIP:DIP-16_W7.62mm_Socket
| U36,U67 | PAL16L8 | 2 |  | Package_DIP:DIP-20_W7.62mm_Socket
| U37 | 80186 | 1 |  | Package_LCC:PLCC-68_THT-Socket
| U4 | 8272A | 1 |  | Package_DIP:DIP-40_W15.24mm_Socket
| U40,U41 | 27256 EPROM | 2 |  | Package_DIP:DIP-28_W15.24mm
| U44,U51 | AS6C4008-55PCN | 2 |  | Package_DIP:DIP-32_W15.24mm
| U45,U48,U53 | 74LS74 | 3 |  | Package_DIP:DIP-14_W7.62mm_Socket
| U46 | 74LS06 | 1 |  | Package_DIP:DIP-14_W7.62mm_Socket
| U47 | 74LS175 | 1 |  | Package_DIP:DIP-16_W7.62mm_Socket
| U49,U59,U61 | 74LS14 | 3 |  | Package_DIP:DIP-14_W7.62mm_Socket
| U5 | 82C55A | 1 |  | Package_DIP:DIP-40_W15.24mm
| U50,U66,U72 | 74LS373 | 3 |  | Package_DIP:DIP-20_W7.62mm_Socket
| U54,U55 | 74LS157 | 2 |  | Package_DIP:DIP-16_W7.62mm_Socket
| U56 | 74LS161 | 1 |  | Package_DIP:DIP-16_W7.62mm_Socket
| U57 | 74LS04 | 1 |  | Package_DIP:DIP-14_W7.62mm_Socket
| U58 | 74LS125 | 1 |  | Package_DIP:DIP-14_W7.62mm_Socket
| U60 | 74LS153 | 1 |  | Package_DIP:DIP-16_W7.62mm_Socket
| U68 | 74LS375 | 1 |  | Package_DIP:DIP-16_W7.62mm_Socket
| U69 | 74LS08 | 1 |  | Package_DIP:DIP-14_W7.62mm_Socket
| U70 | 74LS32 | 1 |  | Package_DIP:DIP-14_W7.62mm_Socket
| X1 | 16MHz Oscillator DIP-8 | 1 |  | Oscillator:Oscillator_DIP-8
| Socket | DIP8-Osc | 1
| Socket | DIP8 | 1
| Socket | DIP14 | 13
| Socket | DIP16 | 10
| Socket | DIP20 | 16
| Socket | DIP28 | 4
| Socket | DIP32 | 2
| Socket | DIP40 | 2
| Socket | PLCC68 | 1